## RAW BOM
Reference	Quantity	Value	Footprint	Already Have	Supplier	PN & link	Mfr PN	Price/unit @ Q	MOQ	Total price	Cost
C11 C4 C3 C12 C13 C1	6	10uF	Capacitor_SMD:C_0603_1608Metric	NO	LCSC	C92487	CL10A106MO8NQNC	$0.0340	10	$0.34	$0.34
C14 C2 C17	3	22uF	Capacitor_SMD:C_0603_1608Metric	NO	LCSC	C86295	CL10A226MP8NUNE	$0.0230	20	$0.46	$0.46
C22	1	15nF	Capacitor_SMD:C_0603_1608Metric	NO	LCSC	C296713	CL10B153KB8NNNC	$0.0058	50	$0.29	$0.29
C36 C35 C27 C34 C26 C25 C23	7	4.7uF	Capacitor_SMD:C_0603_1608Metric	NO	LCSC	C69335	CL10A475KA8NQNC	$0.0303	20	$0.61	$0.61
C37	1	470nF	Capacitor_SMD:C_0603_1608Metric	NO	LCSC	C318652	CL10F474ZO8NNNC	$0.0081	50	$0.41	$0.41
C39 C38	2	30pF	Capacitor_SMD:C_0603_1608Metric	NO	LCSC	C22397	CL10C300JB8NNNC	$0.0053	50	$0.27	$0.27
C40	1	1uF	Capacitor_SMD:C_0603_1608Metric	NO	LCSC	C59782	CL10B105KO8NNNC	$0.0065	50	$0.33	$0.33
C9 C6 C5 C10 C7 C8 C18 C15 C16 C33 C32 C31 C30 C29 C28 C20 C21 C19 C24	19	100nF	Capacitor_SMD:C_0603_1608Metric	NO	LCSC	C1590	CL10B104KA8NNNC	$0.0057	50	$0.29	$0.29
D4 D3 D2 D1	4	LED	LED_SMD:LED_0603_1608Metric	NO	LCSC	C205443	ORH-G36G	$0.0096	50	$0.48	$0.48
J1 J2	2	MAINS_OUT & MAINS_IN	1792229:PHOENIX_1792229	NO	Mouser	651-1792229	1792229	$4.2600	1	$8.52	$8.52
J3	1	ESP32_BOOT	Connector_PinHeader_2.54mm:PinHeader_1x02_P2.54mm_Vertical	YES	LCSC	C132504	2510S-2P	$0.0102	50	$0.51	$0.00
J5 J4 J7	2	ESP_JTAG	Connector_JST:JST_PH_B6B-PH-K_1x06_P2.00mm_Vertical	NO	LCSC	C33478	PH-6A	$0.0105	50	$0.53	$0.53
J6	1	Micro_SD_Card	Connector_Card:microSD_HC_Hirose_DM3D-SF	NO	Mouser	798-DM3D-SF	DM3D-SF	$1.5300	1	$1.53	$1.53
J8	1	USB_B_Micro	Connector_USB:USB_Micro-B_Molex_47346-0001	NO	LCSC	C132560	47346-0001	$0.8320	1	$0.83	$0.83
R1	1	100K	Resistor_SMD:R_0603_1608Metric	NO	LCSC	C25803	0603WAF1003T5E	$0.0010	100	$0.10	$0.10
R11 R12	2	10K	Resistor_SMD:R_0603_1608Metric	NO	LCSC	C25804	0603WAF1002T5E	$0.0010	100	$0.10	$0.10
R14 R9 R10	3	1K	Resistor_SMD:R_0603_1608Metric	NO	LCSC	C21190	0603WAF1001T5E	$0.0008	100	$0.08	$0.08
R15 R13	2	220	Resistor_SMD:R_0603_1608Metric	NO	LCSC	C107696	RC0603FR-07220RL	$0.0009	100	$0.09	$0.09
R2	1	300u/500u	Project:WSL4026	NO	Mouser	71-WSL4026L5000FEB	WSL4026L5000FEB	$2.1700	1	$2.17	$2.17
R3 R5 R8	3	330K	Resistor_SMD:R_1206_3216Metric	NO	LCSC	C163390	RC1206DR-07330KL	$0.0112	50	$0.56	$0.56
R4	1	0	Resistor_SMD:R_0603_1608Metric	NO	LCSC	C163836	WR06X0000FTL	$0.0008	100	$0.08	$0.08
R6 R7	2	150K	Resistor_SMD:R_0603_1608Metric	NO	LCSC	C294649	RS-03K1503FT	$0.0010	100	$0.10	$0.10
SW1 SW2	1	BOOT_SW	Button_Switch_THT:SW_PUSH_6mm	YES	LCSC	C294501	TSA061G50-250	$0.0193	20	$0.39	$0.00
TP1 TP2 TP3 TP4 TP5 TP6 TP7 TP8 TP9 TP10	10	Several	Connector_Pin:Pin_D1.0mm_L10.0mm	NO	LCSC	C238122	5001	$0.2402	1	$2.40	$2.40
U2	1	ADuM6000	Package_SO:SOIC-16W_7.5x10.3mm_P1.27mm	NO	Mouser	584-ADUM6000ARWZ	ADUM6000ARWZ	$8.6100	1	$8.61	$8.61
U3	1	ADuM4152BRIZ	Package_SO:SOIC-20W_7.5x12.8mm_P1.27mm	NO	Mouser	584-ADUM4152BRIZ	ADUM4152BRIZ	$9.4800	1	$9.48	$9.48
U4 U1	2	AZ1117-3.3	Package_TO_SOT_SMD:SOT-223-3_TabPin2	NO	LCSC	C92102	AZ1117CH-3.3TRG1	$0.0677	5	$0.34	$0.34
U5	1	ESP32-WROVER-B_(16MB)	ESP32-WROVER-B__16MB_:XCVR_ESP32-WROVER-B_(16MB)	NO	Mouser	356-ESP32-WROB(16MB)	ESP32-WROVER (16MB)	$4.8300	1	$4.83	$4.83
U6	1	ADE9153A	Package_DFN_QFN:QFN-32-1EP_5x5mm_P0.5mm_EP3.1x3.1mm	NO	Mouser	584-ADE9153AACPZ	ADE9153AACPZ	$6.3800	1	$6.38	$6.38
Y1	1	12.288MHz 18pF	Crystal:Crystal_SMD_3225-4Pin_3.2x2.5mm	NO	LCSC	C24117	Q33310F70062000	$0.6968	1	$0.70	$0.70
										$51.78	$50.88